## Hoja 1
IFI007 | Ud | Conjunto de llaves de paso.
Conjunto de dos válvulas de corte de esfera, rectas, de 25 mm de diámetro, premontadas en caja de plástico, con soportes para montaje de la caja y manetas para las válvulas.
Código |  |  | Unidad | Descripción | Cantidad | Precio unitario | Precio parcial
1 |  |  |  | Materiales
mt37avu010c |  |  | Ud | Conjunto de dos válvulas de corte de esfera, rectas, de 25 mm de diámetro, premontadas en caja de plástico, con soportes para montaje de la caja y manetas para las válvulas. | 1 | 1138.81 | 1138.81
mt37www010 |  |  | Ud | Material auxiliar para instalaciones de plomería. | 1 | 12.83 | 12.83
[5 empty] | Subtotal materiales: |  | 1151.64
2 |  |  |  | Mano de obra
mo008 |  |  | h | Especialista plomero. | 0.65 | 58.3 | 37.9
mo107 |  |  | h | Ayudante 1ª de plomero. | 0.65 | 42.33 | 27.51
[5 empty] | Subtotal mano de obra: |  | 65.41
3 |  |  |  | Herramienta menor
|  |  | % | Herramienta menor | 2 | 1217.05 | 24.34
Coste de mantenimiento decenal: 211,04Bs en los primeros 10 años. |  |  |  |  | Costos directos (1+2+3): |  | 1241.39