## Hoja 1
IFW020 | Ud | Filtro retenedor de residuos.
Filtro retenedor de residuos de hierro fundido, con tamiz de acero inoxidable con perforaciones de 1,5 mm de diámetro, con bridas de 5", para una presión máxima de trabajo de 16 bar y una temperatura máxima de 200°C.
Código |  |  | Unidad | Descripción | Cantidad | Precio unitario | Precio parcial
1 |  |  |  | Materiales
mt37www060m |  |  | Ud | Filtro retenedor de residuos de hierro fundido, con tamiz de acero inoxidable con perforaciones de 1,5 mm de diámetro, con bridas de 5", para una presión máxima de trabajo de 16 bar y una temperatura máxima de 200°C. | 1 | 2240.38 | 2240.38
mt37www010 |  |  | Ud | Material auxiliar para instalaciones de plomería. | 1 | 12.89 | 12.89
[5 empty] | Subtotal materiales: |  | 2253.27
2 |  |  |  | Mano de obra
mo008 |  |  | h | Especialista plomero. | 0.355 | 58.74 | 20.85
mo107 |  |  | h | Ayudante 1ª de plomero. | 0.355 | 42.65 | 15.14
[5 empty] | Subtotal mano de obra: |  | 35.99
3 |  |  |  | Herramienta menor
|  |  | % | Herramienta menor | 2 | 2289.26 | 45.79
Coste de mantenimiento decenal: 396,96Bs en los primeros 10 años. |  |  |  |  | Costos directos (1+2+3): |  | 2335.05