## Hoja 1
IFW040 | Ud | Válvula de retención.
Válvula de retención de latón para roscar de 1".
Código |  |  | Unidad | Descripción | Cantidad | Precio unitario | Precio parcial
1 |  |  |  | Materiales
mt37svr010c |  |  | Ud | Válvula de retención de latón para roscar de 1". | 1 | 74.38 | 74.38
mt37www010 |  |  | Ud | Material auxiliar para instalaciones de plomería. | 1 | 12.89 | 12.89
[5 empty] | Subtotal materiales: |  | 87.27
2 |  |  |  | Mano de obra
mo008 |  |  | h | Especialista plomero. | 0.177 | 58.74 | 10.4
mo107 |  |  | h | Ayudante 1ª de plomero. | 0.177 | 42.65 | 7.55
[5 empty] | Subtotal mano de obra: |  | 17.95
3 |  |  |  | Herramienta menor
|  |  | % | Herramienta menor | 2 | 105.22 | 2.1
Coste de mantenimiento decenal: 18,24Bs en los primeros 10 años. |  |  |  |  | Costos directos (1+2+3): |  | 107.32