## Hoja 1
IFW040 | Ud | Válvula de retención.
Válvula de retención de doble clapeta, con cuerpo de hierro fundido y clapeta, eje y resorte de acero inoxidable, DN 150 mm, PN 16 atm.
Código |  | Unidad | Descripción | Cantidad | Precio unitario | Precio parcial
1 |  |  | Materiales
mt37svr020h |  | Ud | Válvula de retención de doble clapeta, con cuerpo de hierro fundido y clapeta, eje y resorte de acero inoxidable, DN 150 mm, PN 16 atm. | 1 | 1373.95 | 1373.95
mt37www010 |  | Ud | Material auxiliar para instalaciones de plomería. | 1 | 12.89 | 12.89
|  |  |  | Subtotal materiales: |  | 1386.84
2 |  |  | Mano de obra
mo008 |  | h | Especialista plomero. | 0.355 | 58.74 | 20.85
mo107 |  | h | Ayudante 1ª de plomero. | 0.355 | 42.65 | 15.14
|  |  |  | Subtotal mano de obra: |  | 35.99
3 |  |  | Herramienta menor
|  | % | Herramienta menor | 2 | 1422.83 | 28.46
Coste de mantenimiento decenal: 246,72Bs en los primeros 10 años. |  |  |  | Costos directos (1+2+3): |  | 1451.29