## Hoja 1
IFW050 | Ud | Purgador.
Purgador automático de aire de gran capacidad con boya y rosca de 3/4" de diámetro, cuerpo y tapa de fundición GG25, para una presión máxima de trabajo de 25 bar y una temperatura máxima de 90°C.
Código |  | Unidad | Descripción | Cantidad | Precio unitario | Precio parcial
1 |  |  | Materiales
mt37sgl025a |  | Ud | Purgador automático de aire de gran capacidad con boya y rosca de 3/4" de diámetro, cuerpo y tapa de fundición GG25, para una presión máxima de trabajo de 25 bar y una temperatura máxima de 90°C. | 1 | 2107.72 | 2107.72
mt37www010 |  | Ud | Material auxiliar para instalaciones de plomería. | 1 | 12.83 | 12.83
|  |  |  | Subtotal materiales: |  | 2120.55
2 |  |  | Mano de obra
mo008 |  | h | Especialista plomero. | 0.118 | 58.3 | 6.88
mo107 |  | h | Ayudante 1ª de plomero. | 0.118 | 42.33 | 4.99
|  |  |  | Subtotal mano de obra: |  | 11.87
3 |  |  | Herramienta menor
|  | % | Herramienta menor | 2 | 2132.42 | 42.65
Coste de mantenimiento decenal: 369,76Bs en los primeros 10 años. |  |  |  | Costos directos (1+2+3): |  | 2175.07