## Hoja 1
IFW070 | Ud | Cámara de inspección.
Formación de cámara de inspección enterrada, de dimensiones interiores 38x38x50 cm, construida con mampostería de ladrillo cerámico perforado, de 1/2 pie de espesor, recibido con mortero de cemento, confeccionado en obra, dosificación 1:6, sobre solera de hormigón simple H30, para un ambiente severo, tamaño máximo del agregado 20 mm, consistencia blanda de 15 cm de espesor, enfoscada y bruñida interiormente con mortero de cemento, confeccionado en obra, con aditivo hidrófugo, dosificación 1:3 formando aristas y esquinas a media caña, con marco y tapa de fundición carga de rotura 125 kN, para alojamiento de la válvula. Incluso mortero para sellado de juntas. El precio no incluye la válvula, la excavación ni el relleno del trasdós.
Código |  | Unidad | Descripción | Cantidad | Precio unitario | Precio parcial
1 |  |  | Materiales
mt10hmf120Be |  | m³ | Hormigón simple H30, para un ambiente severo, tamaño máximo del agregado 20 mm, consistencia blanda, con un asentamiento de 6 a 9 cm, medido con el cono de Abrams, premezclado en planta, según CBH 87. | 0.111 | 936.51 | 103.95
mt04lpv010a |  | Ud | Ladrillo cerámico perforado (panal), para revestir, 24x11,5x9 cm, densidad 780 kg/m³. | 36 | 3.22 | 115.92
mt08aaa010a |  | m³ | Agua. | 0.012 | 11.61 | 0.14
mt01arg005a |  | t | Arena de cantera, para mortero preparado en obra. | 0.04 | 157.46 | 6.3
mt08cem000j |  | kg | Cemento gris en sacos. | 9.102 | 1.21 | 11.01
mt08adt010 |  | kg | Aditivo hidrófugo para impermeabilización de morteros u hormigones. | 0.122 | 9.29 | 1.13
mt11tfa010a |  | Ud | Marco y tapa de fundición, 40x40 cm, para cámara de inspección registrable, carga de rotura 125 kN. | 1 | 191 | 191
|  |  |  | Subtotal materiales: |  | 429.45
2 |  |  | Equipo y herramienta
mq06hor010 |  | h | Hormigonera eléctrica con una capacidad de amasado de 160 l. | 0.021 | 22.66 | 0.48
|  |  |  | Subtotal equipo y herramienta: |  | 0.48
3 |  |  | Mano de obra
mo020 |  | h | Especialista de construcción. | 1.655 | 56.74 | 93.9
mo113 |  | h | Ayudante 2ª de construcción. | 1.424 | 40.86 | 58.18
|  |  |  | Subtotal mano de obra: |  | 152.08
4 |  |  | Herramienta menor
|  | % | Herramienta menor | 2 | 582.01 | 11.64
Coste de mantenimiento decenal: 29,68Bs en los primeros 10 años. |  |  |  | Costos directos (1+2+3+4): |  | 593.65