## Hoja 1
IFW070 | Ud | Cámara de inspección.
Formación de cámara de inspección enterrada, de dimensiones interiores 87x87x125 cm, construida con mampostería de ladrillo cerámico perforado, de 1/2 pie de espesor, recibido con mortero de cemento, confeccionado en obra, dosificación 1:6, sobre solera de hormigón simple H30, para un ambiente severo, tamaño máximo del agregado 20 mm, consistencia blanda de 15 cm de espesor, enfoscada y bruñida interiormente con mortero de cemento, confeccionado en obra, con aditivo hidrófugo, dosificación 1:3 formando aristas y esquinas a media caña, cerrada superiormente con tapa prefabricada de hormigón armado, para alojamiento de la válvula; previa excavación con medios mecánicos y posterior relleno del trasdós con material granular. Incluso mortero para sellado de juntas. El precio no incluye la válvula.
Código |  | Unidad | Descripción | Cantidad | Precio unitario | Precio parcial
1 |  |  | Materiales
mt10hmf120Be |  | m³ | Hormigón simple H30, para un ambiente severo, tamaño máximo del agregado 20 mm, consistencia blanda, con un asentamiento de 6 a 9 cm, medido con el cono de Abrams, premezclado en planta, según CBH 87. | 0.273 | 936.16 | 255.57
mt04lpv010a |  | Ud | Ladrillo cerámico perforado (panal), para revestir, 24x11,5x9 cm, densidad 780 kg/m³. | 177 | 3.24 | 573.48
mt08aaa010a |  | m³ | Agua. | 0.027 | 11.68 | 0.32
mt01arg005a |  | t | Arena de cantera, para mortero preparado en obra. | 0.209 | 158.4 | 33.11
mt08cem000j |  | kg | Cemento gris en sacos. | 49.207 | 1.22 | 60.03
mt08adt010 |  | kg | Aditivo hidrófugo para impermeabilización de morteros u hormigones. | 0.689 | 9.34 | 6.44
mt11arf010g |  | Ud | Tapa de hormigón armado prefabricada, 118x118x15 cm. | 1 | 898.92 | 898.92
mt01arr010a |  | t | Grava de cantera, de 19 a 25 mm de diámetro. | 1.935 | 101.2 | 195.82
|  |  |  | Subtotal materiales: |  | 2023.69
2 |  |  | Equipo y herramienta
mq01ret020b |  | h | Retrocargadora sobre neumáticos, de 70 kW. | 0.399 | 269.96 | 107.71
mq06hor010 |  | h | Hormigonera eléctrica con una capacidad de amasado de 160 l. | 0.11 | 22.77 | 2.5
|  |  |  | Subtotal equipo y herramienta: |  | 110.21
3 |  |  | Mano de obra
mo020 |  | h | Especialista de construcción. | 2.764 | 57.16 | 157.99
mo113 |  | h | Ayudante 2ª de construcción. | 3.452 | 41.17 | 142.12
|  |  |  | Subtotal mano de obra: |  | 300.11
4 |  |  | Herramienta menor
|  | % | Herramienta menor | 2 | 2434.01 | 48.68
Coste de mantenimiento decenal: 124,13Bs en los primeros 10 años. |  |  |  | Costos directos (1+2+3+4): |  | 2482.69