## Hoja 1
IFW070 | Ud | Cámara de inspección.
Formación de cámara de inspección enterrada, de dimensiones interiores 87x87x150 cm, construida con mampostería de ladrillo cerámico perforado, de 1/2 pie de espesor, recibido con mortero de cemento, confeccionado en obra, dosificación 1:6, sobre solera de hormigón simple H30, para un ambiente severo, tamaño máximo del agregado 20 mm, consistencia blanda de 15 cm de espesor, enfoscada y bruñida interiormente con mortero de cemento, confeccionado en obra, con aditivo hidrófugo, dosificación 1:3 formando aristas y esquinas a media caña, cerrada superiormente con tapa prefabricada de hormigón armado, para alojamiento de la válvula; previa excavación con medios manuales y posterior relleno del trasdós con material granular. Incluso mortero para sellado de juntas. El precio no incluye la válvula.
Código |  | Unidad | Descripción | Cantidad | Precio unitario | Precio parcial
1 |  |  | Materiales
mt10hmf120Be |  | m³ | Hormigón simple H30, para un ambiente severo, tamaño máximo del agregado 20 mm, consistencia blanda, con un asentamiento de 6 a 9 cm, medido con el cono de Abrams, premezclado en planta, según CBH 87. | 0.273 | 936.16 | 255.57
mt04lpv010a |  | Ud | Ladrillo cerámico perforado (panal), para revestir, 24x11,5x9 cm, densidad 780 kg/m³. | 212 | 3.24 | 686.88
mt08aaa010a |  | m³ | Agua. | 0.032 | 11.68 | 0.37
mt01arg005a |  | t | Arena de cantera, para mortero preparado en obra. | 0.248 | 158.4 | 39.28
mt08cem000j |  | kg | Cemento gris en sacos. | 57.993 | 1.22 | 70.75
mt08adt010 |  | kg | Aditivo hidrófugo para impermeabilización de morteros u hormigones. | 0.807 | 9.34 | 7.54
mt11arf010g |  | Ud | Tapa de hormigón armado prefabricada, 118x118x15 cm. | 1 | 898.92 | 898.92
mt01arr010a |  | t | Grava de cantera, de 19 a 25 mm de diámetro. | 2.322 | 101.2 | 234.99
|  |  |  | Subtotal materiales: |  | 2194.3
2 |  |  | Equipo y herramienta
mq06hor010 |  | h | Hormigonera eléctrica con una capacidad de amasado de 160 l. | 0.13 | 22.77 | 2.96
|  |  |  | Subtotal equipo y herramienta: |  | 2.96
3 |  |  | Mano de obra
mo020 |  | h | Especialista de construcción. | 3.095 | 57.16 | 176.91
mo113 |  | h | Ayudante 2ª de construcción. | 10.372 | 41.17 | 427.02
|  |  |  | Subtotal mano de obra: |  | 603.93
4 |  |  | Herramienta menor
|  | % | Herramienta menor | 2 | 2801.19 | 56.02
Coste de mantenimiento decenal: 142,86Bs en los primeros 10 años. |  |  |  | Costos directos (1+2+3+4): |  | 2857.21