## Hoja 1
IFW070 | Ud | Cámara de inspección.
Formación de cámara de inspección enterrada, de dimensiones interiores 75x75x100 cm, construida con mampostería de ladrillo cerámico perforado, de 1/2 pie de espesor, recibido con mortero de cemento, confeccionado en obra, dosificación 1:6, sobre solera de hormigón simple H30, para un ambiente severo, tamaño máximo del agregado 20 mm, consistencia blanda de 15 cm de espesor, enfoscada y bruñida interiormente con mortero de cemento, confeccionado en obra, con aditivo hidrófugo, dosificación 1:3 formando aristas y esquinas a media caña, cerrada superiormente con tapa prefabricada de hormigón armado, para alojamiento de la válvula; previa excavación con medios manuales y posterior relleno del trasdós con material granular. Incluso mortero para sellado de juntas. El precio no incluye la válvula.
Código |  | Unidad | Descripción | Cantidad | Precio unitario | Precio parcial
1 |  |  | Materiales
mt10hmf120Be |  | m³ | Hormigón simple H30, para un ambiente severo, tamaño máximo del agregado 20 mm, consistencia blanda, con un asentamiento de 6 a 9 cm, medido con el cono de Abrams, premezclado en planta, según CBH 87. | 0.227 | 936.16 | 212.51
mt04lpv010a |  | Ud | Ladrillo cerámico perforado (panal), para revestir, 24x11,5x9 cm, densidad 780 kg/m³. | 124 | 3.24 | 401.76
mt08aaa010a |  | m³ | Agua. | 0.019 | 11.68 | 0.22
mt01arg005a |  | t | Arena de cantera, para mortero preparado en obra. | 0.146 | 158.4 | 23.13
mt08cem000j |  | kg | Cemento gris en sacos. | 34.37 | 1.22 | 41.93
mt08adt010 |  | kg | Aditivo hidrófugo para impermeabilización de morteros u hormigones. | 0.481 | 9.34 | 4.49
mt11arf010f |  | Ud | Tapa de hormigón armado prefabricada, 96x96x5 cm. | 1 | 420.7 | 420.7
mt01arr010a |  | t | Grava de cantera, de 19 a 25 mm de diámetro. | 1.393 | 101.2 | 140.97
|  |  |  | Subtotal materiales: |  | 1245.71
2 |  |  | Equipo y herramienta
mq06hor010 |  | h | Hormigonera eléctrica con una capacidad de amasado de 160 l. | 0.077 | 22.77 | 1.75
|  |  |  | Subtotal equipo y herramienta: |  | 1.75
3 |  |  | Mano de obra
mo020 |  | h | Especialista de construcción. | 2.4 | 57.16 | 137.18
mo113 |  | h | Ayudante 2ª de construcción. | 6.456 | 41.17 | 265.79
|  |  |  | Subtotal mano de obra: |  | 402.97
4 |  |  | Herramienta menor
|  | % | Herramienta menor | 2 | 1650.43 | 33.01
Coste de mantenimiento decenal: 84,17Bs en los primeros 10 años. |  |  |  | Costos directos (1+2+3+4): |  | 1683.44