## Hoja 1
IFW070 | Ud | Cámara de inspección.
Formación de cámara de inspección enterrada, de dimensiones interiores 75x75x125 cm, construida con mampostería de ladrillo cerámico perforado, de 1/2 pie de espesor, recibido con mortero de cemento, confeccionado en obra, dosificación 1:6, sobre solera de hormigón simple H30, para un ambiente severo, tamaño máximo del agregado 20 mm, consistencia blanda de 15 cm de espesor, enfoscada y bruñida interiormente con mortero de cemento, confeccionado en obra, con aditivo hidrófugo, dosificación 1:3 formando aristas y esquinas a media caña, cerrada superiormente con tapa prefabricada de hormigón armado, para alojamiento de la válvula; previa excavación con medios manuales y posterior relleno del trasdós con material granular. Incluso mortero para sellado de juntas. El precio no incluye la válvula.
Código |  | Unidad | Descripción | Cantidad | Precio unitario | Precio parcial
1 |  |  | Materiales
mt10hmf120Be |  | m³ | Hormigón simple H30, para un ambiente severo, tamaño máximo del agregado 20 mm, consistencia blanda, con un asentamiento de 6 a 9 cm, medido con el cono de Abrams, premezclado en planta, según CBH 87. | 0.227 | 936.16 | 212.51
mt04lpv010a |  | Ud | Ladrillo cerámico perforado (panal), para revestir, 24x11,5x9 cm, densidad 780 kg/m³. | 155 | 3.24 | 502.2
mt08aaa010a |  | m³ | Agua. | 0.023 | 11.68 | 0.27
mt01arg005a |  | t | Arena de cantera, para mortero preparado en obra. | 0.18 | 158.4 | 28.51
mt08cem000j |  | kg | Cemento gris en sacos. | 42.013 | 1.22 | 51.26
mt08adt010 |  | kg | Aditivo hidrófugo para impermeabilización de morteros u hormigones. | 0.582 | 9.34 | 5.44
mt11arf010f |  | Ud | Tapa de hormigón armado prefabricada, 96x96x5 cm. | 1 | 420.7 | 420.7
mt01arr010a |  | t | Grava de cantera, de 19 a 25 mm de diámetro. | 1.742 | 101.2 | 176.29
|  |  |  | Subtotal materiales: |  | 1397.18
2 |  |  | Equipo y herramienta
mq06hor010 |  | h | Hormigonera eléctrica con una capacidad de amasado de 160 l. | 0.094 | 22.77 | 2.14
|  |  |  | Subtotal equipo y herramienta: |  | 2.14
3 |  |  | Mano de obra
mo020 |  | h | Especialista de construcción. | 2.731 | 57.16 | 156.1
mo113 |  | h | Ayudante 2ª de construcción. | 7.73 | 41.17 | 318.24
|  |  |  | Subtotal mano de obra: |  | 474.34
4 |  |  | Herramienta menor
|  | % | Herramienta menor | 2 | 1873.66 | 37.47
Coste de mantenimiento decenal: 95,56Bs en los primeros 10 años. |  |  |  | Costos directos (1+2+3+4): |  | 1911.13