## Hoja 1
IFW070 | Ud | Cámara de inspección.
Formación de cámara de inspección enterrada, de dimensiones interiores 60x60x60 cm, de hormigón simple "in situ" H35, para un ambiente severo, tamaño máximo del agregado 20 mm, consistencia blanda, sobre solera de hormigón simple H30, para un ambiente severo, tamaño máximo del agregado 20 mm, consistencia blanda de 15 cm de espesor, con marco y tapa de fundición carga de rotura 125 kN, para alojamiento de la válvula; previa excavación con medios manuales y posterior relleno del trasdós con material granular. Incluso molde reutilizable de plancha metálica, amortizable en 20 usos. El precio no incluye la válvula.
Código |  | Unidad | Descripción | Cantidad | Precio unitario | Precio parcial
1 |  |  | Materiales
mt10hmf120Be |  | m³ | Hormigón simple H30, para un ambiente severo, tamaño máximo del agregado 20 mm, consistencia blanda, con un asentamiento de 6 a 9 cm, medido con el cono de Abrams, premezclado en planta, según CBH 87. | 0.122 | 936.51 | 114.25
mt08aaa010a |  | m³ | Agua. | 0.006 | 11.61 | 0.07
mt01arg005a |  | t | Arena de cantera, para mortero preparado en obra. | 0.04 | 157.46 | 6.3
mt08cem000j |  | kg | Cemento gris en sacos. | 12.15 | 1.21 | 14.7
mt08adt010 |  | kg | Aditivo hidrófugo para impermeabilización de morteros u hormigones. | 0.243 | 9.29 | 2.26
mt08epr030c |  | Ud | Molde reutilizable para formación de cámaras de inspección de sección cuadrada de 60x60x60 cm, de plancha metálica, incluso accesorios de montaje. | 0.05 | 2849.98 | 142.5
mt10hmf120Ce |  | m³ | Hormigón simple H35, para un ambiente severo, tamaño máximo del agregado 20 mm, consistencia blanda, con un asentamiento de 6 a 9 cm, medido con el cono de Abrams, premezclado en planta, según CBH 87. | 0.207 | 1014.47 | 210
mt11tfa010c |  | Ud | Marco y tapa de fundición, 60x60 cm, para cámara de inspección registrable, carga de rotura 125 kN. | 1 | 506.23 | 506.23
mt01arr010a |  | t | Grava de cantera, de 19 a 25 mm de diámetro. | 0.581 | 100.6 | 58.45
|  |  |  | Subtotal materiales: |  | 1054.76
2 |  |  | Mano de obra
mo020 |  | h | Especialista de construcción. | 1.312 | 56.74 | 74.44
mo113 |  | h | Ayudante 2ª de construcción. | 2.289 | 40.86 | 93.53
|  |  |  | Subtotal mano de obra: |  | 167.97
3 |  |  | Herramienta menor
|  | % | Herramienta menor | 2 | 1222.73 | 24.45
Coste de mantenimiento decenal: 62,36Bs en los primeros 10 años. |  |  |  | Costos directos (1+2+3): |  | 1247.18