## Hoja 1
IFW005 | Ud | Collarín de toma en carga.
Collarín de toma en carga de polietileno, para tubos de polietileno o de PVC de 63 mm de diámetro exterior, con toma para conexión soldada de 20 mm de diámetro, PN=16 atm, con juntas elásticas de EPDM.
Código |  |  | Unidad | Descripción | Cantidad | Precio unitario | Precio parcial
1 |  |  |  | Materiales
mt37www100a |  |  | Ud | Collarín de toma en carga de polietileno, para tubos de polietileno o de PVC de 63 mm de diámetro exterior, con toma para conexión soldada de 20 mm de diámetro, PN=16 atm, con juntas elásticas de EPDM. | 1 | 446.12 | 446.12
mt37www010 |  |  | Ud | Material auxiliar para instalaciones de plomería. | 1 | 12.89 | 12.89
[5 empty] | Subtotal materiales: |  | 459.01
2 |  |  |  | Mano de obra
mo008 |  |  | h | Especialista plomero. | 0.142 | 58.74 | 8.34
mo107 |  |  | h | Ayudante 1ª de plomero. | 0.142 | 42.65 | 6.06
[5 empty] | Subtotal mano de obra: |  | 14.4
3 |  |  |  | Herramienta menor
|  |  | % | Herramienta menor | 2 | 473.41 | 9.47
Coste de mantenimiento decenal: 82,09Bs en los primeros 10 años. |  |  |  |  | Costos directos (1+2+3): |  | 482.88