## Hoja 1
IGL025 | Ud |  | Caja de derivación.
Caja de derivación estanca, rectangular, de 105x105x55 mm, con 7 conos y tapa de registro con tornillos de 1/4 de vuelta. Instalación en superficie. Incluso regletas de conexión y elementos de fijación.
Código |  | Unidad |  | Descripción | Cantidad | Precio unitario | Precio parcial
1 |  |  |  | Materiales
mt35caj030d |  | Ud |  | Caja de derivación estanca, rectangular, de 105x105x55 mm, con 7 conos y tapa de registro con tornillos de 1/4 de vuelta, para instalar en superficie. Incluso regletas de conexión y elementos de fijación. | 1 | 27.43 | 27.43
[5 empty] | Subtotal materiales: |  | 27.43
2 |  |  |  | Mano de obra
mo006 |  | h |  | Especialista instalador de redes y equipos de detección y seguridad. | 0.118 | 58.74 | 6.93
mo105 |  | h |  | Ayudante 1ª instalador de redes y equipos de detección y seguridad. | 0.118 | 42.65 | 5.03
[5 empty] | Subtotal mano de obra: |  | 11.96
3 |  |  |  | Herramienta menor
|  | % |  | Herramienta menor | 2 | 39.39 | 0.79
Coste de mantenimiento decenal: 1,41Bs en los primeros 10 años. |  |  |  |  | Costos directos (1+2+3): |  | 40.18