## Hoja 1
IGW005 | Ud |  | Regulador de gases licuados del petróleo (GLP).
Regulador de presión con válvula de seguridad por defecto de presión de 25 mbar de presión mínima y rearme manual, de 4 kg/h de caudal nominal, 500 mbar de presión máxima de entrada y 37 mbar de presión de salida.
Código |  | Unidad |  | Descripción | Cantidad | Precio unitario | Precio parcial
1 |  |  |  | Materiales
mt43acr130a |  | Ud |  | Regulador de presión con válvula de seguridad por defecto de presión de 25 mbar de presión mínima y rearme manual, de 4 kg/h de caudal nominal, 500 mbar de presión máxima de entrada y 37 mbar de presión de salida. | 1 | 254.49 | 254.49
[5 empty] | Subtotal materiales: |  | 254.49
2 |  |  |  | Mano de obra
mo010 |  | h |  | Especialista instalador de gas. | 0.296 | 58.74 | 17.39
mo109 |  | h |  | Ayudante 1ª instalador de gas. | 0.296 | 42.65 | 12.62
[5 empty] | Subtotal mano de obra: |  | 30.01
3 |  |  |  | Herramienta menor
|  | % |  | Herramienta menor | 2 | 284.5 | 5.69
Coste de mantenimiento decenal: 49,33Bs en los primeros 10 años. |  |  |  |  | Costos directos (1+2+3): |  | 290.19