## Hoja 1
IGW015 | Ud |  | Limitador de gases licuados del petróleo (GLP).
Limitador de presión, de 100 kg/h de caudal nominal, 20 bar de presión máxima de entrada y 1,75 bar de presión de salida.
Código |  | Unidad |  | Descripción | Cantidad | Precio unitario | Precio parcial
1 |  |  |  | Materiales
mt43acl050d |  | Ud |  | Limitador de presión, de 100 kg/h de caudal nominal, 20 bar de presión máxima de entrada y 1,75 bar de presión de salida. | 1 | 1883.99 | 1883.99
[5 empty] | Subtotal materiales: |  | 1883.99
2 |  |  |  | Mano de obra
mo010 |  | h |  | Especialista instalador de gas. | 0.296 | 58.3 | 17.26
mo109 |  | h |  | Ayudante 1ª instalador de gas. | 0.296 | 42.33 | 12.53
[5 empty] | Subtotal mano de obra: |  | 29.79
3 |  |  |  | Herramienta menor
|  | % |  | Herramienta menor | 2 | 1913.78 | 38.28
Coste de mantenimiento decenal: 331,85Bs en los primeros 10 años. |  |  |  |  | Costos directos (1+2+3): |  | 1952.06