## Hoja 1
IGW020 | Ud |  | Válvula de gas.
Llave de esfera de acero inoxidable con mando de palanca, con bridas en ambos lados de 1" de diámetro, PN=40 bar.
Código |  | Unidad |  | Descripción | Cantidad | Precio unitario | Precio parcial
1 |  |  |  | Materiales
mt43acv110c |  | Ud |  | Llave de esfera de acero inoxidable con mando de palanca, con bridas en ambos lados de 1" de diámetro, PN=40 bar. | 1 | 1788.37 | 1788.37
[5 empty] | Subtotal materiales: |  | 1788.37
2 |  |  |  | Mano de obra
mo010 |  | h |  | Especialista instalador de gas. | 0.296 | 58.3 | 17.26
mo109 |  | h |  | Ayudante 1ª instalador de gas. | 0.296 | 42.33 | 12.53
[5 empty] | Subtotal mano de obra: |  | 29.79
3 |  |  |  | Herramienta menor
|  | % |  | Herramienta menor | 2 | 1818.16 | 36.36
Coste de mantenimiento decenal: 315,27Bs en los primeros 10 años. |  |  |  |  | Costos directos (1+2+3): |  | 1854.52