## Hoja 1
IGW025 | Ud |  | Filtro retenedor de residuos de gas.
Filtro retenedor de residuos de aluminio, con tamiz de acero inoxidable con perforaciones de 50 µm de diámetro, con rosca cilíndrica GAS de 2", PN=6 bar.
Código |  | Unidad |  | Descripción | Cantidad | Precio unitario | Precio parcial
1 |  |  |  | Materiales
mt43acf050e |  | Ud |  | Filtro retenedor de residuos de aluminio, con tamiz de acero inoxidable con perforaciones de 50 µm de diámetro, con rosca cilíndrica GAS de 2", PN=6 bar. | 1 | 534.81 | 534.81
[5 empty] | Subtotal materiales: |  | 534.81
2 |  |  |  | Mano de obra
mo010 |  | h |  | Especialista instalador de gas. | 0.236 | 58.3 | 13.76
mo109 |  | h |  | Ayudante 1ª instalador de gas. | 0.236 | 42.33 | 9.99
[5 empty] | Subtotal mano de obra: |  | 23.75
3 |  |  |  | Herramienta menor
|  | % |  | Herramienta menor | 2 | 558.56 | 11.17
Coste de mantenimiento decenal: 96,85Bs en los primeros 10 años. |  |  |  |  | Costos directos (1+2+3): |  | 569.73