## Hoja 1
IGW025 | Ud |  | Filtro retenedor de residuos de gas.
Filtro retenedor de residuos de aluminio, con tamiz de acero inoxidable con perforaciones de 50 µm de diámetro, con bridas de 2", PN=6 bar.
Código |  | Unidad |  | Descripción | Cantidad | Precio unitario | Precio parcial
1 |  |  |  | Materiales
mt43acf060b |  | Ud |  | Filtro retenedor de residuos de aluminio, con tamiz de acero inoxidable con perforaciones de 50 µm de diámetro, con bridas de 2", PN=6 bar. | 1 | 1907.1 | 1907.1
[5 empty] | Subtotal materiales: |  | 1907.1
2 |  |  |  | Mano de obra
mo010 |  | h |  | Especialista instalador de gas. | 0.236 | 58.3 | 13.76
mo109 |  | h |  | Ayudante 1ª instalador de gas. | 0.236 | 42.33 | 9.99
[5 empty] | Subtotal mano de obra: |  | 23.75
3 |  |  |  | Herramienta menor
|  | % |  | Herramienta menor | 2 | 1930.85 | 38.62
Coste de mantenimiento decenal: 334,81Bs en los primeros 10 años. |  |  |  |  | Costos directos (1+2+3): |  | 1969.47