## Hoja 1
IGW008 | Ud |  | Regulador de gas natural.
Regulador de presión con válvula de seguridad por exceso de presión de 300 mbar de presión máxima y rearme manual, de 5 m³/h de caudal máximo, de 0,5 a 4 bar de presión de entrada y 150 mbar de presión de salida.
Código |  | Unidad |  | Descripción | Cantidad | Precio unitario | Precio parcial
1 |  |  |  | Materiales
mt43acr220a |  | Ud |  | Regulador de presión con válvula de seguridad por exceso de presión de 300 mbar de presión máxima y rearme manual, de 5 m³/h de caudal máximo, de 0,5 a 4 bar de presión de entrada y 150 mbar de presión de salida. | 1 | 257.72 | 257.72
[5 empty] | Subtotal materiales: |  | 257.72
2 |  |  |  | Mano de obra
mo010 |  | h |  | Especialista instalador de gas. | 0.296 | 58.3 | 17.26
mo109 |  | h |  | Ayudante 1ª instalador de gas. | 0.296 | 42.33 | 12.53
[5 empty] | Subtotal mano de obra: |  | 29.79
3 |  |  |  | Herramienta menor
|  | % |  | Herramienta menor | 2 | 287.51 | 5.75
Coste de mantenimiento decenal: 49,85Bs en los primeros 10 años. |  |  |  |  | Costos directos (1+2+3): |  | 293.26