## Hoja 1
IHA010 | m | Tubería de acero negro, con soldadura longitudinal.
Tubería formada por tubo de acero negro, con soldadura longitudinal por resistencia eléctrica, serie M, de 1" DN 25 mm de diámetro y 3,2 mm de espesor. Instalación en superficie. Incluso material auxiliar para montaje y sujeción a la obra, accesorios y piezas especiales.
Código |  | Unidad | Descripción | Cantidad | Precio unitario | Precio parcial
1 |  |  | Materiales
mt08tan330d |  | Ud | Material auxiliar para montaje y sujeción a la obra de las tuberías de acero, de 1" DN 25 mm. | 1 | 5.01 | 5.01
mt08tan010dg |  | m | Tubo de acero negro, con soldadura longitudinal por resistencia eléctrica, serie M, de 1" DN 25 mm de diámetro y 3,2 mm de espesor, con el precio incrementado el 30% en concepto de accesorios y piezas especiales. | 1 | 54.46 | 54.46
|  |  |  | Subtotal materiales: |  | 59.47
2 |  |  | Mano de obra
mo008 |  | h | Especialista plomero. | 0.272 | 58.3 | 15.86
mo107 |  | h | Ayudante 1ª de plomero. | 0.272 | 42.33 | 11.51
|  |  |  | Subtotal mano de obra: |  | 27.37
3 |  |  | Herramienta menor
|  | % | Herramienta menor | 2 | 86.84 | 1.74
Coste de mantenimiento decenal: 4,43Bs en los primeros 10 años. |  |  |  | Costos directos (1+2+3): |  | 88.58