## Hoja 1
IHC010 | m | Tubería de cobre.
Tubería formada por tubo de cobre rígido con pared de 1 mm de espesor y 10/12 mm de diámetro. Instalación en superficie. Incluso material auxiliar para montaje y sujeción a la obra, accesorios y piezas especiales.
Código |  | Unidad | Descripción | Cantidad | Precio unitario | Precio parcial
1 |  |  | Materiales
mt37tca400a |  | Ud | Material auxiliar para montaje y sujeción a la obra de las tuberías de cobre rígido, de 10/12 mm de diámetro. | 1 | 1.97 | 1.97
mt37tca010ag |  | m | Tubo de cobre rígido con pared de 1 mm de espesor y 10/12 mm de diámetro, con el precio incrementado el 30% en concepto de accesorios y piezas especiales. | 1 | 51.21 | 51.21
|  |  |  | Subtotal materiales: |  | 53.18
2 |  |  | Mano de obra
mo008 |  | h | Especialista plomero. | 0.242 | 58.3 | 14.11
mo107 |  | h | Ayudante 1ª de plomero. | 0.242 | 42.33 | 10.24
|  |  |  | Subtotal mano de obra: |  | 24.35
3 |  |  | Herramienta menor
|  | % | Herramienta menor | 2 | 77.53 | 1.55
Coste de mantenimiento decenal: 3,95Bs en los primeros 10 años. |  |  |  | Costos directos (1+2+3): |  | 79.08