## Hoja 1
IHC210 | m | Tubería de cobre, para gas medicinal.
Tubería para gas medicinal formada por tubo de cobre rígido, de 8/10 mm de diámetro y 1 mm de espesor. Instalación en superficie. Incluso material auxiliar para montaje y sujeción a la obra, accesorios y piezas especiales.
Código |  | Unidad | Descripción | Cantidad | Precio unitario | Precio parcial
1 |  |  | Materiales
mt37tca450a |  | Ud | Material auxiliar para montaje y sujeción a la obra de las tuberías de cobre rígido, de 8/10 mm de diámetro. | 1 | 1.62 | 1.62
mt37tca050ag |  | m | Tubo de cobre rígido, de 8/10 mm de diámetro y 1 mm de espesor, con el precio incrementado el 30% en concepto de accesorios y piezas especiales. | 1 | 42.16 | 42.16
|  |  |  | Subtotal materiales: |  | 43.78
2 |  |  | Mano de obra
mo008 |  | h | Especialista plomero. | 0.236 | 58.3 | 13.76
mo107 |  | h | Ayudante 1ª de plomero. | 0.236 | 42.33 | 9.99
|  |  |  | Subtotal mano de obra: |  | 23.75
3 |  |  | Herramienta menor
|  | % | Herramienta menor | 2 | 67.53 | 1.35
Coste de mantenimiento decenal: 3,44Bs en los primeros 10 años. |  |  |  | Costos directos (1+2+3): |  | 68.88