## Hoja 1
IHE120 | m | Tubería de polietileno reticulado (PE-X) con barrera de oxígeno.
Tubería formada por tubo de polietileno reticulado (PE-Xa), con barrera de oxígeno (EVOH), de 16 mm de diámetro exterior y 2 mm de espesor, PN=6 atm, suministrado en rollos. Instalación en superficie. Incluso material auxiliar para montaje y sujeción a la obra, accesorios y piezas especiales.
Código |  | Unidad | Descripción | Cantidad | Precio unitario | Precio parcial
1 |  |  | Materiales
mt37tpu413a |  | Ud | Material auxiliar para montaje y sujeción a la obra de las tuberías de polietileno reticulado (PE-Xa) con barrera de oxígeno (EVOH), de 16 mm de diámetro exterior. | 1 | 1.38 | 1.38
mt37tpu013ag |  | m | Tubo de polietileno reticulado (PE-Xa), con barrera de oxígeno (EVOH), de 16 mm de diámetro exterior y 2 mm de espesor, PN=6 atm, suministrado en rollos, según ISO 15875-2, con el precio incrementado el 30% en concepto de accesorios y piezas especiales. | 1 | 35.88 | 35.88
|  |  |  | Subtotal materiales: |  | 37.26
2 |  |  | Mano de obra
mo008 |  | h | Especialista plomero. | 0.035 | 58.3 | 2.04
mo107 |  | h | Ayudante 1ª de plomero. | 0.035 | 42.33 | 1.48
|  |  |  | Subtotal mano de obra: |  | 3.52
3 |  |  | Herramienta menor
|  | % | Herramienta menor | 2 | 40.78 | 0.82
Coste de mantenimiento decenal: 2,08Bs en los primeros 10 años. |  |  |  | Costos directos (1+2+3): |  | 41.6