## Hoja 1
IHE210 | m | Tubería de polietileno resistente a la temperatura (PE-RT).
Tubería formada por tubo de polietileno resistente a la temperatura (PE-RT), serie 5, con capa intermedia de refuerzo, de 16 mm de diámetro exterior y 1,8 mm de espesor. Instalación en superficie. Incluso material auxiliar para montaje y sujeción a la obra, accesorios y piezas especiales.
Código |  | Unidad | Descripción | Cantidad | Precio unitario | Precio parcial
1 |  |  | Materiales
mt37tmc413a |  | m | Material auxiliar para montaje y sujeción a la obra de las tuberías de polietileno resistente a la temperatura (PE-RT), de 16 mm de diámetro exterior. | 1 | 0.52 | 0.52
mt37tmc003ag |  | m | Tubo de polietileno resistente a la temperatura (PE-RT), serie 5, con capa intermedia de refuerzo, de 16 mm de diámetro exterior y 1,8 mm de espesor, según ISO 22391-2, con el precio incrementado el 30% en concepto de accesorios y piezas especiales. | 1 | 13.54 | 13.54
|  |  |  | Subtotal materiales: |  | 14.06
2 |  |  | Mano de obra
mo008 |  | h | Especialista plomero. | 0.035 | 58.74 | 2.06
mo107 |  | h | Ayudante 1ª de plomero. | 0.035 | 42.65 | 1.49
|  |  |  | Subtotal mano de obra: |  | 3.55
3 |  |  | Herramienta menor
|  | % | Herramienta menor | 2 | 17.61 | 0.35
Coste de mantenimiento decenal: 0,63Bs en los primeros 10 años. |  |  |  | Costos directos (1+2+3): |  | 17.96