## Hoja 1
IHE510 | m | Tubería de polietileno (PE), para gas.
Tubería formada por tubo de polietileno de alta densidad PE100, SDR11, de 20 mm de diámetro exterior. Instalación enterrada. Incluso accesorios y piezas especiales. El precio no incluye la excavación ni el relleno de la zanja.
Código |  | Unidad | Descripción | Cantidad | Precio unitario | Precio parcial
1 |  |  | Materiales
mt43tpo010ad |  | m | Tubo de polietileno de alta densidad PE100, SDR11, de 20 mm de diámetro exterior, suministrado en rollos, con el precio incrementado el 15% en concepto de accesorios y piezas especiales, para instalaciones receptoras de gas. | 1 | 14.12 | 14.12
|  |  |  | Subtotal materiales: |  | 14.12
2 |  |  | Mano de obra
mo010 |  | h | Especialista instalador de gas. | 0.059 | 58.3 | 3.44
mo109 |  | h | Ayudante 1ª instalador de gas. | 0.059 | 42.33 | 2.5
|  |  |  | Subtotal mano de obra: |  | 5.94
3 |  |  | Herramienta menor
|  | % | Herramienta menor | 2 | 20.06 | 0.4
Coste de mantenimiento decenal: 1,02Bs en los primeros 10 años. |  |  |  | Costos directos (1+2+3): |  | 20.46