## Hoja 1
IHM430 | m |  | Tubería multicapa de polipropileno copolímero random resistente a la temperatura/polipropileno copolímero random resistente a la temperatura con fibra de vidrio/polipropileno copolímero random resistente a la temperatura (PP-RCT/PP-RCT con fibra de vidrio/PP-RCT).
Tubería formada por tubo multicapa de polipropileno copolímero random resistente a la temperatura/polipropileno copolímero random resistente a la temperatura con fibra de vidrio/polipropileno copolímero random resistente a la temperatura (PP-RCT/PP-RCT con fibra de vidrio/PP-RCT), de color gris con 4 bandas de color azul, SDR11, serie 5, de 32 mm de diámetro exterior y 2,9 mm de espesor. Instalación en superficie. Incluso material auxiliar para montaje y sujeción a la obra, accesorios y piezas especiales.
Código |  | Unidad |  | Descripción | Cantidad | Precio unitario | Precio parcial
1 |  |  |  | Materiales
mt37tpj405c |  | Ud |  | Material auxiliar para montaje y sujeción a la obra de las tuberías multicapa de polipropileno copolímero random resistente a la temperatura/polipropileno copolímero random resistente a la temperatura con fibra de vidrio/polipropileno copolímero random resistente a la temperatura (PP-RCT/PP-RCT con fibra de vidrio/PP-RCT), SDR11, serie 5, de 32 mm de diámetro exterior. | 1 | 3.12 | 3.12
mt37tpj015ng |  | m |  | Tubo multicapa de polipropileno copolímero random resistente a la temperatura/polipropileno copolímero random resistente a la temperatura con fibra de vidrio/polipropileno copolímero random resistente a la temperatura (PP-RCT/PP-RCT con fibra de vidrio/PP-RCT), de color gris con 4 bandas de color azul, SDR11, serie 5, de 32 mm de diámetro exterior y 2,9 mm de espesor, según ISO 15874-2, con el precio incrementado el 30% en concepto de accesorios y piezas especiales. | 1 | 81.14 | 81.14
[5 empty] | Subtotal materiales: |  | 84.26
2 |  |  |  | Mano de obra
mo008 |  | h |  | Especialista plomero. | 0.071 | 58.74 | 4.17
mo107 |  | h |  | Ayudante 1ª de plomero. | 0.071 | 42.65 | 3.03
[5 empty] | Subtotal mano de obra: |  | 7.2
3 |  |  |  | Herramienta menor
|  | % |  | Herramienta menor | 2 | 91.46 | 1.83
Coste de mantenimiento decenal: 3,27Bs en los primeros 10 años. |  |  |  |  | Costos directos (1+2+3): |  | 93.29