## Hoja 1
IHO110 | m | Tubería de polietileno reticulado (PE-X), preaislada térmicamente.
Tubería formada por tubo de polietileno reticulado (PE-Xa), de 16 mm de diámetro exterior y 1,8 mm de espesor, serie 4, clase 1-2-5/8 bar y clase 4/10 bar, con aislamiento térmico de 6 mm de espesor y capa de protección, suministrado en rollos. Instalación en superficie. Incluso material auxiliar para montaje y sujeción a la obra, accesorios y piezas especiales.
Código |  | Unidad | Descripción | Cantidad | Precio unitario | Precio parcial
1 |  |  | Materiales
mt37tpf406a |  | Ud | Material auxiliar para montaje y sujeción a la obra de las tuberías de polietileno reticulado (PE-Xa), con aislamiento térmico, de 16 de diámetro exterior. | 1 | 1.8 | 1.8
mt37tpf006ag |  | m | Tubo de polietileno reticulado (PE-Xa), de 16 mm de diámetro exterior y 1,8 mm de espesor, serie 4, clase 1-2-5/8 bar y clase 4/10 bar, con aislamiento térmico de 6 mm de espesor y capa de protección, suministrado en rollos, según ISO 15875-2, con el precio incrementado el 30% en concepto de accesorios y piezas especiales. | 1 | 46.9 | 46.9
|  |  |  | Subtotal materiales: |  | 48.7
2 |  |  | Mano de obra
mo008 |  | h | Especialista plomero. | 0.035 | 58.74 | 2.06
mo107 |  | h | Ayudante 1ª de plomero. | 0.035 | 42.65 | 1.49
|  |  |  | Subtotal mano de obra: |  | 3.55
3 |  |  | Herramienta menor
|  | % | Herramienta menor | 2 | 52.25 | 1.05
Coste de mantenimiento decenal: 3,41Bs en los primeros 10 años. |  |  |  | Costos directos (1+2+3): |  | 53.3