## Hoja 1
IHP210 | m |  | Tubería de polipropileno copolímero random resistente a la temperatura (PP-RCT).
Tubería formada por tubo de polipropileno copolímero random resistente a la temperatura (PP-RCT), de color verde, SDR7,4, serie 3,2, de 20 mm de diámetro exterior y 2,8 mm de espesor. Instalación en superficie. Incluso material auxiliar para montaje y sujeción a la obra, accesorios y piezas especiales.
Código |  | Unidad |  | Descripción | Cantidad | Precio unitario | Precio parcial
1 |  |  |  | Materiales
mt37tpj404a |  | Ud |  | Material auxiliar para montaje y sujeción a la obra de las tuberías de polipropileno copolímero random resistente a la temperatura (PP-RCT), SDR7,4, serie 3,2, de 20 mm de diámetro exterior. | 1 | 1.62 | 1.62
mt37tpj014ag |  | m |  | Tubo de polipropileno copolímero random resistente a la temperatura (PP-RCT), de color verde, SDR7,4, serie 3,2, de 20 mm de diámetro exterior y 2,8 mm de espesor, según ISO 15874-2, con el precio incrementado el 30% en concepto de accesorios y piezas especiales. | 1 | 42.01 | 42.01
[5 empty] | Subtotal materiales: |  | 43.63
2 |  |  |  | Mano de obra
mo008 |  | h |  | Especialista plomero. | 0.047 | 58.74 | 2.76
mo107 |  | h |  | Ayudante 1ª de plomero. | 0.047 | 42.65 | 2
[5 empty] | Subtotal mano de obra: |  | 4.76
3 |  |  |  | Herramienta menor
|  | % |  | Herramienta menor | 2 | 48.39 | 0.97
Coste de mantenimiento decenal: 1,73Bs en los primeros 10 años. |  |  |  |  | Costos directos (1+2+3): |  | 49.36