## Hoja 1
IIC010 | Ud |  | Interruptor crepuscular.
Interruptor crepuscular con célula fotoeléctrica integrada, grado de protección IP54, para una potencia máxima de 700 W, 10 A, 250 V y 50 Hz, luminancia 5 a 1000 lux y retardo de conexión y desconexión, para mando automático de la iluminación. Incluso sujeciones.
Código |  | Unidad |  | Descripción | Cantidad | Precio unitario | Precio parcial
1 |  |  |  | Materiales
mt34crg010a |  | Ud |  | Interruptor crepuscular con célula fotoeléctrica integrada, grado de protección IP54, para una potencia máxima de 700 W, 10 A, 250 V y 50 Hz, luminancia 5 a 1000 lux y retardo de conexión y desconexión, con sujeciones. | 1 | 467.13 | 467.13
[5 empty] | Subtotal materiales: |  | 467.13
2 |  |  |  | Mano de obra
mo003 |  | h |  | Especialista electricista. | 0.151 | 58.3 | 8.8
mo102 |  | h |  | Ayudante 1ª de electricista. | 0.151 | 42.33 | 6.39
[5 empty] | Subtotal mano de obra: |  | 15.19
3 |  |  |  | Herramienta menor
|  | % |  | Herramienta menor | 2 | 482.32 | 9.65
Coste de mantenimiento decenal: 142,67Bs en los primeros 10 años. |  |  |  |  | Costos directos (1+2+3): |  | 491.97