## Hoja 1
III181 | Ud |  | Luminaria de pie con lámpara LED.
Luminaria de pie, de 252 mm de diámetro y 1750 mm de altura, de 30 W, alimentación a 220/240 V y 50-60 Hz, con lámpara LED no reemplazable, temperatura de color regulable entre 3000 y 5000 K, flujo luminoso 2400 lúmenes, grado de protección IP20, con cuerpo de luminaria de acero, acabado lacado color negro; cabezal orientable; mástil; regulador de intensidad; mando a distancia y base circular.
Código |  | Unidad |  | Descripción | Cantidad | Precio unitario | Precio parcial
1 |  |  |  | Materiales
mt34ilg010a |  | Ud |  | Luminaria de pie, de 252 mm de diámetro y 1750 mm de altura, de 30 W, alimentación a 220/240 V y 50-60 Hz, con lámpara LED no reemplazable, temperatura de color regulable entre 3000 y 5000 K, flujo luminoso 2400 lúmenes, grado de protección IP20, con cuerpo de luminaria de acero, acabado lacado color negro; cabezal orientable; mástil; regulador de intensidad; mando a distancia y base circular. | 1 | 555.21 | 555.21
[5 empty] | Subtotal materiales: |  | 555.21
2 |  |  |  | Mano de obra
mo003 |  | h |  | Especialista electricista. | 0.118 | 58.74 | 6.93
mo102 |  | h |  | Ayudante 1ª de electricista. | 0.118 | 42.65 | 5.03
[5 empty] | Subtotal mano de obra: |  | 11.96
3 |  |  |  | Herramienta menor
|  | % |  | Herramienta menor | 2 | 567.17 | 11.34
Coste de mantenimiento decenal: 231,40Bs en los primeros 10 años. |  |  |  |  | Costos directos (1+2+3): |  | 578.51