## Hoja 1
III200 | m | Carril electrificado trifásico.
Carril electrificado trifásico universal, para 230/400 V de tensión y 16 A de intensidad máxima, formado por perfil de aluminio extruido, de 56x32,5x1000 mm, de color negro; tres circuitos independientes más uno neutro y otro de toma de tierra; protección IP20 y aislamiento clase F. Instalación empotrada. El precio no incluye las ayudas de albañilería para instalaciones.
Código |  |  | Unidad | Descripción | Cantidad | Precio unitario | Precio parcial
1 |  |  |  | Materiales
mt34ctl015aa |  |  | m | Carril electrificado trifásico universal, para 230/400 V de tensión y 16 A de intensidad máxima, formado por perfil de aluminio extruido, de 56x32,5x1000 mm, de color negro; tres circuitos independientes más uno neutro y otro de toma de tierra; protección IP20 y aislamiento clase F, para empotrar. | 1 | 294.38 | 294.38
[5 empty] | Subtotal materiales: |  | 294.38
2 |  |  |  | Mano de obra
mo003 |  |  | h | Especialista electricista. | 0.118 | 58.74 | 6.93
mo102 |  |  | h | Ayudante 1ª de electricista. | 0.118 | 42.65 | 5.03
[5 empty] | Subtotal mano de obra: |  | 11.96
3 |  |  |  | Herramienta menor
|  |  | % | Herramienta menor | 2 | 306.34 | 6.13
Coste de mantenimiento decenal: 31,25Bs en los primeros 10 años. |  |  |  |  | Costos directos (1+2+3): |  | 312.47