## Hoja 1
III211 | Ud |  | Proyector sobre carril electrificado monofásico.
Proyector de aluminio inyectado, de color blanco acabado mate texturizado, con tija de aluminio anodizado acabado brillante y caja portaequipos de compuesto termoplástico, no regulable, de 15 W, alimentación a 220/240 V y 50-60 Hz, de 40 de diámetro y 110 mm de altura, con lámpara LED no reemplazable, temperatura de color 3000 K, óptica formada por reflector de alto rendimiento, haz de luz intensivo 15°, índice de reproducción cromática mayor de 90, flujo luminoso 791 lúmenes, grado de protección IP20. Instalación sobre carril electrificado monofásico. El precio no incluye el carril electrificado monofásico.
Código |  | Unidad |  | Descripción | Cantidad | Precio unitario | Precio parcial
1 |  |  |  | Materiales
mt34lle285a |  | Ud |  | Proyector para carril electrificado monofásico, de aluminio inyectado, de color blanco acabado mate texturizado, con tija de aluminio anodizado acabado brillante y caja portaequipos de compuesto termoplástico, no regulable, de 15 W, alimentación a 220/240 V y 50-60 Hz, de 40 de diámetro y 110 mm de altura, con lámpara LED no reemplazable, temperatura de color 3000 K, óptica formada por reflector de alto rendimiento, haz de luz intensivo 15°, índice de reproducción cromática mayor de 90, flujo luminoso 791 lúmenes, grado de protección IP20. | 1 | 1516.7 | 1516.7
[5 empty] | Subtotal materiales: |  | 1516.7
2 |  |  |  | Mano de obra
mo003 |  | h |  | Especialista electricista. | 0.118 | 61.32 | 7.24
mo102 |  | h |  | Ayudante 1ª de electricista. | 0.118 | 44.52 | 5.25
[5 empty] | Subtotal mano de obra: |  | 12.49
3 |  |  |  | Herramienta menor
|  | % |  | Herramienta menor | 2 | 1529.19 | 30.58
Coste de mantenimiento decenal: 467,93Bs en los primeros 10 años. |  |  |  |  | Costos directos (1+2+3): |  | 1559.77