## Hoja 1
IIX020 | Ud |  | Plafón para exterior.
Plafón circular para exterior, de ABS de color negro, acabado mate y difusor de policarbonato opal, grado de protección IP44, de 300 mm de diámetro y 50 mm de altura, de 18 W de potencia, alimentación a 220/240 V y 50-60 Hz, con lámpara LED no reemplazable, temperatura de color 4000 K, flujo luminoso 2100 lúmenes. Instalación en superficie. Incluso elementos de fijación
Código |  | Unidad |  | Descripción | Cantidad | Precio unitario | Precio parcial
1 |  |  |  | Materiales
mt34est150f |  | Ud |  | Plafón circular para exterior, de ABS de color negro, acabado mate y difusor de policarbonato opal, grado de protección IP44, de 300 mm de diámetro y 50 mm de altura, de 18 W de potencia, alimentación a 220/240 V y 50-60 Hz, con lámpara LED no reemplazable, temperatura de color 4000 K, flujo luminoso 2100 lúmenes, con elementos de fijación. | 1 | 278.52 | 278.52
[5 empty] | Subtotal materiales: |  | 278.52
2 |  |  |  | Mano de obra
mo003 |  | h |  | Especialista electricista. | 0.296 | 58.3 | 17.26
mo102 |  | h |  | Ayudante 1ª de electricista. | 0.296 | 42.33 | 12.53
[5 empty] | Subtotal mano de obra: |  | 29.79
3 |  |  |  | Herramienta menor
|  | % |  | Herramienta menor | 2 | 308.31 | 6.17
Coste de mantenimiento decenal: 235,86Bs en los primeros 10 años. |  |  |  |  | Costos directos (1+2+3): |  | 314.48