## Hoja 1
ILE010 | m |  | Canalización de enlace inferior.
Canalización de enlace inferior entre el registro de enlace y el RITI, RITU o RITM, en edificación de hasta 4 PAU, formada por 2 TBA+STDP, 1 reserva de PVC rígido de 40 mm de diámetro, con IP44, resistencia a compresión mayor de 1250 N, resistencia al impacto 6 julios. Instalación en superficie. Incluso accesorios, elementos de sujeción e hilo guía.
Código |  | Unidad |  | Descripción | Cantidad | Precio unitario | Precio parcial
1 |  |  |  | Materiales
mt35aia220e |  | m |  | Tubo rígido de PVC, enchufable, curvable en caliente, de color gris RAL 7035, de 40 mm de diámetro nominal, para canalización fija en superficie. Resistencia a la compresión 1250 N, resistencia al impacto 6 julios, temperatura de trabajo -15°C hasta 90°C, con grado de protección IP44, propiedades eléctricas: aislante, no propagador de la llama. Incluso abrazaderas, elementos de sujeción y accesorios (curvas, manguitos, tes, codos y curvas flexibles). | 3 | 65 | 195
mt40iva030 |  | m |  | Hilo guía de polipropileno de 3 mm de diámetro. | 3.6 | 1.62 | 5.83
[5 empty] | Subtotal materiales: |  | 200.83
2 |  |  |  | Mano de obra
mo001 |  | h |  | Especialista instalador de telecomunicaciones. | 0.186 | 58.74 | 10.93
mo056 |  | h |  | Ayudante 1ª instalador de telecomunicaciones. | 0.179 | 42.65 | 7.63
[5 empty] | Subtotal mano de obra: |  | 18.56
3 |  |  |  | Herramienta menor
|  | % |  | Herramienta menor | 2 | 219.39 | 4.39
Coste de mantenimiento decenal: 11,19Bs en los primeros 10 años. |  |  |  |  | Costos directos (1+2+3): |  | 223.78