## Hoja 1
ILE021 | Ud |  | Registro de enlace inferior.
Registro de enlace inferior para paso y distribución de instalaciones de ICT, formado por armario con cuerpo y puerta de poliéster reforzado con fibra de vidrio de 450x450x120 mm. Instalación en superficie. Incluso cierre con llave, accesorios, piezas especiales y fijaciones.
Código |  | Unidad |  | Descripción | Cantidad | Precio unitario | Precio parcial
1 |  |  |  | Materiales
mt40ire010a |  | Ud |  | Registro de enlace inferior para paso y distribución de instalaciones de ICT, formado por armario con cuerpo y puerta de poliéster reforzado con fibra de vidrio de 450x450x120 mm, para montar en superficie. Incluso cierre con llave, accesorios, piezas especiales y fijaciones. | 1 | 681.43 | 681.43
[5 empty] | Subtotal materiales: |  | 681.43
2 |  |  |  | Mano de obra
mo056 |  | h |  | Ayudante 1ª instalador de telecomunicaciones. | 0.51 | 42.65 | 21.75
[5 empty] | Subtotal mano de obra: |  | 21.75
3 |  |  |  | Herramienta menor
|  | % |  | Herramienta menor | 2 | 703.18 | 14.06
Coste de mantenimiento decenal: 35,86Bs en los primeros 10 años. |  |  |  |  | Costos directos (1+2+3): |  | 717.24