## Hoja 1
ILI001 | Ud |  | Registro de terminación de red.
Registro de terminación de red, formado por caja de plástico para disposición del equipamiento principalmente en vertical, de 500x600x80 mm. Instalación empotrada. Incluso tapa, accesorios, piezas especiales y fijaciones. El precio no incluye las ayudas de albañilería para instalaciones.
Código |  | Unidad |  | Descripción | Cantidad | Precio unitario | Precio parcial
1 |  |  |  | Materiales
mt40irt020a |  | Ud |  | Caja de registro de terminación de red, para instalaciones de ICT, de plástico, de 500x600x80 mm, para empotrar. Incluso tapa. | 1 | 390.4 | 390.4
[5 empty] | Subtotal materiales: |  | 390.4
2 |  |  |  | Mano de obra
mo001 |  | h |  | Especialista instalador de telecomunicaciones. | 0.298 | 58.3 | 17.37
mo056 |  | h |  | Ayudante 1ª instalador de telecomunicaciones. | 0.298 | 42.33 | 12.61
[5 empty] | Subtotal mano de obra: |  | 29.98
3 |  |  |  | Herramienta menor
|  | % |  | Herramienta menor | 2 | 420.38 | 8.41
Coste de mantenimiento decenal: 21,44Bs en los primeros 10 años. |  |  |  |  | Costos directos (1+2+3): |  | 428.79