## Hoja 1
ILI010 | m | Canalización interior de usuario.
Canalización interior de usuario por el interior de la vivienda que une el registro de terminación de red con los distintos registros de toma, formada por 3 tubos de PVC flexible, reforzados de 20 mm de diámetro, resistencia a la compresión 320 N, resistencia al impacto 2 julios, para el tendido de cables. Instalación empotrada. Incluso accesorios, elementos de sujeción e hilo guía. El precio no incluye las ayudas de albañilería para instalaciones.
Código |  | Unidad | Descripción | Cantidad | Precio unitario | Precio parcial
1 |  |  | Materiales
mt35aia020b |  | m | Tubo curvable de PVC, transversalmente elástico, corrugado, forrado, de color negro, de 20 mm de diámetro nominal, para canalización empotrada en obra de mampostería (paredes y techos). Resistencia a la compresión 320 N, resistencia al impacto 2 julios, temperatura de trabajo -5°C hasta 60°C, con grado de protección IP547, propiedades eléctricas: aislante, no propagador de la llama. | 3 | 5.96 | 17.88
mt40iva030 |  | m | Hilo guía de polipropileno de 3 mm de diámetro. | 3.6 | 1.62 | 5.83
|  |  |  | Subtotal materiales: |  | 23.71
2 |  |  | Mano de obra
mo001 |  | h | Especialista instalador de telecomunicaciones. | 0.057 | 58.74 | 3.35
mo056 |  | h | Ayudante 1ª instalador de telecomunicaciones. | 0.071 | 42.65 | 3.03
|  |  |  | Subtotal mano de obra: |  | 6.38
3 |  |  | Herramienta menor
|  | % | Herramienta menor | 2 | 30.09 | 0.6
Coste de mantenimiento decenal: 1,53Bs en los primeros 10 años. |  |  |  | Costos directos (1+2+3): |  | 30.69