## Hoja 1
IMK900 | m |  | Canalización de protección de cableado.
Canalización de protección de cableado, formada por tubo de PVC rígido, blindado, roscable, de color negro, de 20 mm de diámetro nominal, con IP547. Instalación en superficie. Incluso abrazaderas, elementos de sujeción y accesorios (curvas, manguitos, tes, codos y curvas flexibles).
Código |  | Unidad |  | Descripción | Cantidad | Precio unitario | Precio parcial
1 |  |  |  | Materiales
mt35aia090cb |  | m |  | Tubo rígido de PVC, roscable, curvable en caliente, de color negro, de 20 mm de diámetro nominal, para canalización fija en superficie. Resistencia a la compresión 1250 N, resistencia al impacto 2 julios, temperatura de trabajo -5°C hasta 60°C, con grado de protección IP547, propiedades eléctricas: aislante, no propagador de la llama. Incluso abrazaderas, elementos de sujeción y accesorios (curvas, manguitos, tes, codos y curvas flexibles). | 1 | 14.49 | 14.49
[5 empty] | Subtotal materiales: |  | 14.49
2 |  |  |  | Mano de obra
mo003 |  | h |  | Especialista electricista. | 0.106 | 58.3 | 6.18
mo102 |  | h |  | Ayudante 1ª de electricista. | 0.106 | 42.33 | 4.49
[5 empty] | Subtotal mano de obra: |  | 10.67
3 |  |  |  | Herramienta menor
|  | % |  | Herramienta menor | 2 | 25.16 | 0.5
Coste de mantenimiento decenal: 1,28Bs en los primeros 10 años. |  |  |  |  | Costos directos (1+2+3): |  | 25.66