## Hoja 1
IMK910 | Ud |  | Caja de derivación.
Caja de derivación estanca, rectangular, de 65x65x45 mm, con 6 conos y tapa de registro con tornillos de 1/4 de vuelta. Instalación en superficie. Incluso regletas de conexión y elementos de fijación.
Código |  | Unidad |  | Descripción | Cantidad | Precio unitario | Precio parcial
1 |  |  |  | Materiales
mt35caj030a |  | Ud |  | Caja de derivación estanca, rectangular, de 65x65x45 mm, con 6 conos y tapa de registro con tornillos de 1/4 de vuelta, para instalar en superficie. Incluso regletas de conexión y elementos de fijación. | 1 | 17.56 | 17.56
[5 empty] | Subtotal materiales: |  | 17.56
2 |  |  |  | Mano de obra
mo003 |  | h |  | Especialista electricista. | 0.118 | 58.3 | 6.88
mo102 |  | h |  | Ayudante 1ª de electricista. | 0.118 | 42.33 | 4.99
[5 empty] | Subtotal mano de obra: |  | 11.87
3 |  |  |  | Herramienta menor
|  | % |  | Herramienta menor | 2 | 29.43 | 0.59
Coste de mantenimiento decenal: 1,50Bs en los primeros 10 años. |  |  |  |  | Costos directos (1+2+3): |  | 30.02