## Hoja 1
IMK910 | Ud |  | Caja de derivación.
Caja de derivación ciega, rectangular, de 160x50x45 mm, con 16 entradas troqueladas y tapa de registro con garras metálicas. Instalación empotrada. Incluso regletas de conexión. El precio no incluye las ayudas de albañilería para instalaciones.
Código |  | Unidad |  | Descripción | Cantidad | Precio unitario | Precio parcial
1 |  |  |  | Materiales
mt35caj021c |  | Ud |  | Caja de derivación ciega, rectangular, de 160x50x45 mm, con 16 entradas troqueladas y tapa de registro con garras metálicas, para empotrar. Incluso regletas de conexión. | 1 | 12.48 | 12.48
[5 empty] | Subtotal materiales: |  | 12.48
2 |  |  |  | Mano de obra
mo003 |  | h |  | Especialista electricista. | 0.118 | 58.3 | 6.88
mo102 |  | h |  | Ayudante 1ª de electricista. | 0.118 | 42.33 | 4.99
[5 empty] | Subtotal mano de obra: |  | 11.87
3 |  |  |  | Herramienta menor
|  | % |  | Herramienta menor | 2 | 24.35 | 0.49
Coste de mantenimiento decenal: 1,24Bs en los primeros 10 años. |  |  |  |  | Costos directos (1+2+3): |  | 24.84