## Hoja 1
IMK010 | Ud |  | Acoplador de líneas KNX.
Acoplador de 2 módulos, con aislamiento galvánico, para posibilitar el intercambio de información entre dos líneas. Montaje en carril DIN.
Código |  | Unidad |  | Descripción | Cantidad | Precio unitario | Precio parcial
1 |  |  |  | Materiales
mt35dac010a |  | Ud |  | Acoplador de 2 módulos, con aislamiento galvánico, para dispositivos con protocolo de comunicación KNX, con bornes de conexión y derivación, para montaje en carril DIN. | 1 | 3022.11 | 3022.11
[5 empty] | Subtotal materiales: |  | 3022.11
2 |  |  |  | Mano de obra
mo003 |  | h |  | Especialista electricista. | 0.26 | 58.74 | 15.27
mo102 |  | h |  | Ayudante 1ª de electricista. | 0.26 | 42.65 | 11.09
mo123 |  | h |  | Especialista en la puesta en marcha de instalaciones. | 0.52 | 111.09 | 57.77
[5 empty] | Subtotal mano de obra: |  | 84.13
3 |  |  |  | Herramienta menor
|  | % |  | Herramienta menor | 2 | 3106.24 | 62.12
Coste de mantenimiento decenal: 110,89Bs en los primeros 10 años. |  |  |  |  | Costos directos (1+2+3): |  | 3168.36