## Hoja 1
IMK030 | Ud |  | Acoplador de ampliación KNX.
Acoplador de 2 módulos, con aislamiento galvánico, para ampliar el número de dispositivos a conectar por línea. Montaje en carril DIN.
Código |  | Unidad |  | Descripción | Cantidad | Precio unitario | Precio parcial
1 |  |  |  | Materiales
mt35dac010a |  | Ud |  | Acoplador de 2 módulos, con aislamiento galvánico, para dispositivos con protocolo de comunicación KNX, con bornes de conexión y derivación, para montaje en carril DIN. | 1 | 3023.25 | 3023.25
[5 empty] | Subtotal materiales: |  | 3023.25
2 |  |  |  | Mano de obra
mo003 |  | h |  | Especialista electricista. | 0.26 | 58.3 | 15.16
mo102 |  | h |  | Ayudante 1ª de electricista. | 0.26 | 42.33 | 11.01
mo123 |  | h |  | Especialista en la puesta en marcha de instalaciones. | 0.52 | 110.27 | 57.34
[5 empty] | Subtotal mano de obra: |  | 83.51
3 |  |  |  | Herramienta menor
|  | % |  | Herramienta menor | 2 | 3106.76 | 62.14
Coste de mantenimiento decenal: 158,45Bs en los primeros 10 años. |  |  |  |  | Costos directos (1+2+3): |  | 3168.9