## Hoja 1
IMK100 | Ud | Pulsador KNX. Instalación empotrada.
Pulsador KNX con ventana de control y sensor de temperatura, formado por mecanismo para pulsador con protocolo de comunicación KNX, con tecla de material termoplástico color blanco acabado brillante y marco embellecedor para 1 elemento de material termoplástico color blanco acabado brillante. Instalación empotrada. El precio no incluye la caja para mecanismo empotrado.
Código |  | Unidad | Descripción | Cantidad | Precio unitario | Precio parcial
1 |  |  | Materiales
mt33gik030ab |  | Ud | Mecanismo para pulsador con protocolo de comunicación KNX, con tecla de material termoplástico color blanco acabado brillante, con sensor de temperatura y borne de conexión y derivación KNX, para empotrar. | 1 | 915.07 | 915.07
mt33gir001aae |  | Ud | Marco embellecedor para 1 elemento de material termoplástico color blanco acabado brillante. | 1 | 40.39 | 40.39
|  |  |  | Subtotal materiales: |  | 955.46
2 |  |  | Mano de obra
mo003 |  | h | Especialista electricista. | 0.112 | 58.74 | 6.58
mo102 |  | h | Ayudante 1ª de electricista. | 0.112 | 42.65 | 4.78
mo123 |  | h | Especialista en la puesta en marcha de instalaciones. | 0.225 | 111.09 | 25
|  |  |  | Subtotal mano de obra: |  | 36.36
3 |  |  | Herramienta menor
|  | % | Herramienta menor | 2 | 991.82 | 19.84
Coste de mantenimiento decenal: 35,41Bs en los primeros 10 años. |  |  |  | Costos directos (1+2+3): |  | 1011.66