## Hoja 1
IMK105 | Ud | Pulsador multifunción KNX. Instalación empotrada.
Pulsador multifunción KNX de 3 elementos, formado por módulo pulsador de 3 elementos para control de 6 funciones independientes con protocolo de comunicación KNX, tecla de 3 elementos de material termoplástico color blanco acabado brillante y marco embellecedor para 1 elemento de material termoplástico color blanco acabado brillante. Instalación empotrada. El precio no incluye el acoplador de bus ni la caja para mecanismo empotrado.
Código |  | Unidad | Descripción | Cantidad | Precio unitario | Precio parcial
1 |  |  | Materiales
mt33gik050a |  | Ud | Módulo pulsador de 3 elementos para control de 6 funciones independientes con protocolo de comunicación KNX, con leds indicadores de estado y sensor de temperatura. | 1 | 1620.04 | 1620.04
mt33gik061ab |  | Ud | Tecla de 3 elementos de material termoplástico color blanco acabado brillante. | 1 | 452.13 | 452.13
mt33gir001aae |  | Ud | Marco embellecedor para 1 elemento de material termoplástico color blanco acabado brillante. | 1 | 40.38 | 40.38
|  |  |  | Subtotal materiales: |  | 2112.55
2 |  |  | Mano de obra
mo003 |  | h | Especialista electricista. | 0.112 | 58.3 | 6.53
mo102 |  | h | Ayudante 1ª de electricista. | 0.112 | 42.33 | 4.74
mo123 |  | h | Especialista en la puesta en marcha de instalaciones. | 0.225 | 110.27 | 24.81
|  |  |  | Subtotal mano de obra: |  | 36.08
3 |  |  | Herramienta menor
|  | % | Herramienta menor | 2 | 2148.63 | 42.97
Coste de mantenimiento decenal: 109,58Bs en los primeros 10 años. |  |  |  | Costos directos (1+2+3): |  | 2191.6