## Hoja 1
IMK520 | Ud |  | Actuador de persianas KNX.
Actuador de conmutación para control de hasta 4 accionamientos de persianas, de 4 módulos, con protocolo de comunicación KNX, de 6 A de intensidad máxima para alimentación a 230 V. Montaje en carril DIN.
Código |  | Unidad |  | Descripción | Cantidad | Precio unitario | Precio parcial
1 |  |  |  | Materiales
mt35dat070a |  | Ud |  | Actuador de conmutación para control de hasta 4 accionamientos de persianas, de 4 módulos, con protocolo de comunicación KNX, de 6 A de intensidad máxima para alimentación a 230 V, con borne de conexión y derivación KNX, para montaje en carril DIN. | 1 | 2490.18 | 2490.18
[5 empty] | Subtotal materiales: |  | 2490.18
2 |  |  |  | Mano de obra
mo003 |  | h |  | Especialista electricista. | 0.26 | 58.3 | 15.16
mo102 |  | h |  | Ayudante 1ª de electricista. | 0.26 | 42.33 | 11.01
mo123 |  | h |  | Especialista en la puesta en marcha de instalaciones. | 0.52 | 110.27 | 57.34
[5 empty] | Subtotal mano de obra: |  | 83.51
3 |  |  |  | Herramienta menor
|  | % |  | Herramienta menor | 2 | 2573.69 | 51.47
Coste de mantenimiento decenal: 131,26Bs en los primeros 10 años. |  |  |  |  | Costos directos (1+2+3): |  | 2625.16