## Hoja 1
IMK530 | Ud |  | Actuador mixto KNX.
Actuador de conmutación para control de hasta 6 dispositivos o de hasta 3 accionamientos de persianas, de 4 módulos, con protocolo de comunicación KNX, de 16 A de intensidad máxima para alimentación a 230 V. Montaje en carril DIN.
Código |  | Unidad |  | Descripción | Cantidad | Precio unitario | Precio parcial
1 |  |  |  | Materiales
mt35dat100a |  | Ud |  | Actuador de conmutación para control de hasta 6 dispositivos o de hasta 3 accionamientos de persianas, de 4 módulos, con protocolo de comunicación KNX, de 16 A de intensidad máxima para alimentación a 230 V, con borne de conexión y derivación KNX, para montaje en carril DIN. | 1 | 1419.56 | 1419.56
[5 empty] | Subtotal materiales: |  | 1419.56
2 |  |  |  | Mano de obra
mo003 |  | h |  | Especialista electricista. | 0.26 | 58.74 | 15.27
mo102 |  | h |  | Ayudante 1ª de electricista. | 0.26 | 42.65 | 11.09
mo123 |  | h |  | Especialista en la puesta en marcha de instalaciones. | 0.52 | 111.09 | 57.77
[5 empty] | Subtotal mano de obra: |  | 84.13
3 |  |  |  | Herramienta menor
|  | % |  | Herramienta menor | 2 | 1503.69 | 30.07
Coste de mantenimiento decenal: 53,68Bs en los primeros 10 años. |  |  |  |  | Costos directos (1+2+3): |  | 1533.76