## Hoja 1
INC010 | Ud |  | Sensor de radón.
Sensor de radón, de 60x80x45 mm, con alimentación por cable a 12 Vcc, rango de medición entre 0 y 100000 Bq/m³, con salida analógica 0-10 V. Incluso elementos de fijación.
Código |  | Unidad |  | Descripción | Cantidad | Precio unitario | Precio parcial
1 |  |  |  | Materiales
mt41srd010a |  | Ud |  | Sensor de radón, de 60x80x45 mm, con alimentación por cable a 12 Vcc, rango de medición entre 0 y 100000 Bq/m³, con salida analógica 0-10 V, con elementos de fijación. | 1 | 6106.06 | 6106.06
[5 empty] | Subtotal materiales: |  | 6106.06
2 |  |  |  | Mano de obra
mo011 |  | h |  | Especialista en montaje. | 0.144 | 61.32 | 8.83
mo080 |  | h |  | Ayudante 1ª en montaje. | 0.144 | 44.6 | 6.42
[5 empty] | Subtotal mano de obra: |  | 15.25
3 |  |  |  | Herramienta menor
|  | % |  | Herramienta menor | 2 | 6121.31 | 122.43
Coste de mantenimiento decenal: 874,12Bs en los primeros 10 años. |  |  |  |  | Costos directos (1+2+3): |  | 6243.74