## Hoja 1
IND030 | m |  | Conducto para la extracción del radón.
Conducto para la extracción del radón, formado por tubo liso de PVC, de 110 mm de diámetro nominal. Incluso material auxiliar para montaje y sujeción a la obra, accesorios y piezas especiales.
Código |  | Unidad |  | Descripción | Cantidad | Precio unitario | Precio parcial
1 |  |  |  | Materiales
mt41ter410a |  | Ud |  | Material auxiliar para montaje y sujeción a la obra de los conductos de PVC, de 110 mm de diámetro nominal. | 1 | 2.92 | 2.92
mt41ter010af |  | m |  | Tubo liso de PVC, de 110 mm de diámetro nominal, con extremo abocardado, para la extracción del radón, con el precio incrementado el 25% en concepto de accesorios y piezas especiales. | 1 | 70.9 | 70.9
mt11var009 |  | l |  | Líquido limpiador para pegado mediante adhesivo de tubos y accesorios de PVC. | 0.04 | 341.98 | 13.68
mt11var010 |  | l |  | Adhesivo para tubos y accesorios de PVC. | 0.02 | 435.84 | 8.72
[5 empty] | Subtotal materiales: |  | 96.22
2 |  |  |  | Mano de obra
mo011 |  | h |  | Especialista en montaje. | 0.178 | 58.3 | 10.38
mo080 |  | h |  | Ayudante 1ª en montaje. | 0.089 | 42.41 | 3.77
[5 empty] | Subtotal mano de obra: |  | 14.15
3 |  |  |  | Herramienta menor
|  | % |  | Herramienta menor | 2 | 110.37 | 2.21
Coste de mantenimiento decenal: 15,76Bs en los primeros 10 años. |  |  |  |  | Costos directos (1+2+3): |  | 112.58