## Hoja 1
IOA021 | Ud |  | Luminaria de emergencia con lámpara LED, en zonas comunes.
Luminaria de emergencia permanente o no permanente, de 4 W, con lámpara LED no reemplazable, flujo luminoso 100 lúmenes, carcasa de 210x110x41 mm, aislamiento clase II, grados de protección IP42 e IK07, con baterías de Ni-Cd, autonomía de 1 h, alimentación a 220/240 V y 50-60 Hz y piloto luminoso indicador de carga color verde, en zonas comunes. Instalación en superficie. Incluso accesorios y elementos de fijación.
Código |  | Unidad |  | Descripción | Cantidad | Precio unitario | Precio parcial
1 |  |  |  | Materiales
mt34aem110a |  | Ud |  | Luminaria de emergencia permanente o no permanente, de 4 W, con lámpara LED no reemplazable, flujo luminoso 100 lúmenes, carcasa de 210x110x41 mm, aislamiento clase II, grados de protección IP42 e IK07, con baterías de Ni-Cd, autonomía de 1 h, alimentación a 220/240 V y 50-60 Hz y piloto luminoso indicador de carga color verde. Incluso accesorios y elementos de fijación. | 1 | 626.38 | 626.38
[5 empty] | Subtotal materiales: |  | 626.38
2 |  |  |  | Mano de obra
mo003 |  | h |  | Especialista electricista. | 0.177 | 58.3 | 10.32
mo102 |  | h |  | Ayudante 1ª de electricista. | 0.177 | 42.33 | 7.49
[5 empty] | Subtotal mano de obra: |  | 17.81
3 |  |  |  | Herramienta menor
|  | % |  | Herramienta menor | 2 | 644.19 | 12.88
Coste de mantenimiento decenal: 722,78Bs en los primeros 10 años. |  |  |  |  | Costos directos (1+2+3): |  | 657.07