## Hoja 1
IOB026 | Ud | Filtro.
Filtro retenedor de residuos de fundición dúctil, con tamiz de acero inoxidable, unión con bridas, de 10" de diámetro, PN=16 bar.
Código |  | Unidad | Descripción | Cantidad | Precio unitario | Precio parcial
1 |  |  | Materiales
mt41svc100h |  | Ud | Filtro retenedor de residuos de fundición dúctil, con tamiz de acero inoxidable, unión con bridas, de 10" de diámetro, PN=16 bar. | 1 | 8124.61 | 8124.61
mt41www030 |  | Ud | Material auxiliar para instalaciones contra incendios. | 1 | 12.26 | 12.26
|  |  |  | Subtotal materiales: |  | 8136.87
2 |  |  | Mano de obra
mo008 |  | h | Especialista plomero. | 0.714 | 58.3 | 41.63
mo107 |  | h | Ayudante 1ª de plomero. | 0.714 | 42.33 | 30.22
|  |  |  | Subtotal mano de obra: |  | 71.85
3 |  |  | Herramienta menor
|  | % | Herramienta menor | 2 | 8208.72 | 164.17
Coste de mantenimiento decenal: 3.767,80Bs en los primeros 10 años. |  |  |  | Costos directos (1+2+3): |  | 8372.89